## Content
네트워크 플로우 정의 (Network Flow Definition)
> SDV 기반 차량 경험(Experience) 플랫폼 — 버스별 메시지 흐름 매트릭스
Channel | ID hex | Symbolic Name | Byte no. | Function | Bit no. | signal name | Vehicle_ECU | MDPS_ECU | LDW_ECU | WDM_ECU | CGW | Cluster | Ambient | Sound | IVI | OTA_Server | OTA_ECU | [비고]
CAN-LS | 0x100 | Vehicle_Speed | 0 | 차량 속도 보고 | 0~7 | gVehicleSpeed (8bit, km/h) | Tx |  |  | Rx | Rx | [6 empty] | 100ms 주기. gRoadZone별 기준 비교.
CAN-LS | 0x110 | Steering_Status | 0 | 조향 입력 / 급차선변경 | 0 | SteeringInput (1bit) |  | Tx |  | Rx | Rx | [6 empty] | 0:미입력 / 1:입력. 100ms 주기.
CAN-LS | 0x120 | LDW_Status | 0 | 차선이탈 감지 | 0 | gLaneDeparture (1bit) |  |  | Tx | Rx | Rx | [6 empty] | 0:정상 / 1:이탈. 100ms 주기.
CAN-HS | 0x200 | WDM_Warning | 0 | 경고 레벨 / 구간 정보 | 0~1 | gWarningLevel (2bit) |  |  |  | Tx |  | Rx |  |  | Rx |  |  | WDM_ECU Tx. Cluster 경고등 제어. FTTI ≤ 50ms.
CAN-HS | 0x210 | Cluster_Warning | 0 | 경고등 상태 | 0~1 | WarnLampLevel (2bit) | [5 empty] | Tx | [5 empty] | 0:소등/1:황색/2:적색.
CAN-HS | 0x220 | Ambient_Control | 0 | 앰비언트 패턴 제어 | 0~2 | AmbientMode (3bit) |  |  |  | Tx |  |  | Rx |  |  |  |  | 0:OFF/1:경고RED/2:ORANGE파동/3:방향안내/4:IC흐름.
CAN-HS | 0x230 | Sound_Control | 0 | 경고음 제어 | 0~1 | SoundAlert (2bit) |  |  |  | Tx |  |  |  | Rx |  |  |  | 0:OFF/1:단발/2:연속/3:긴급.
CAN-HS | 0x240 | IVI_Status | 0 | IVI 경고/OTA 표시 | 0~1 | WarningDisplay (2bit) |  |  |  | Tx |  |  |  |  | Rx |  |  | 0:정상/1:주의/2:경고/3:긴급.
CAN-HS | 0x600 | CAN_OTA_Applied | 0 | OTA 파라미터 적용 결과 | 0~1 | PackageID (2bit) |  |  |  | Rx |  |  |  |  | Rx |  | Tx | 0:없음/1:DriveCoach/2:SeasonalTheme.
Ethernet | Port 6000 | ETH_OTA_Param | 0 | SOTA 파라미터 패킷 | Byte 0 | PackageID (0x01=DriveCoach/0x02=SeasonalTheme) | [9 empty] | Tx | Rx | UDP 브로드캐스트. P 기어 조건 후 전송.