## Content
0302_NWflowDef (네트워크 흐름 정의)
IVI vECU 프로젝트 네트워크 흐름 정의
> 작성 기준: 멘토 샘플 형식 준수 (메시지 흐름 테이블)
> 작성일: 2026-02-13
CAN 메시지 정의 및 흐름
📊 메시지 목록 (Message List)
Channel | ID (hex) | Message Name | DLC | Function | Cycle (ms) | Tx ECU | Rx ECU | 비고
**Infotainment** | 0x100 | frmIVI_ModeSelect | 2 | IVI 모드 선택 (스포츠/에코/컴포트) | 100 | IVI Control ECU | vECU | 사용자 입력
**Infotainment** | 0x101 | frmIVI_LightColorSet | 4 | 조명 색상 설정 (RGB) | 200 | IVI Control ECU | vECU | 사용자 입력
**Infotainment** | 0x102 | frmIVI_ProfileSelect | 1 | 운전자 프로필 선택 (1/2/3) | 500 | IVI Control ECU | vECU | 사용자 입력
**Infotainment** | 0x103 | frmIVI_UserFeedback | 2 | 사용자 피드백 (불만 신고) | Event | IVI Control ECU | vECU | 이벤트 기반
**Body** | 0x200 | frmLighting_AmbientCtrl | 5 | 앰비언트 조명 제어 (RGB + 밝기) | 50 | vECU | Lighting Control ECU | 조명 제어
**Body** | 0x201 | frmLighting_SeatCtrl | 1 | 시트조명 제어 (ON/OFF) | 100 | vECU | Lighting Control ECU | 조명 제어
**Body** | 0x202 | frmLighting_RearCtrl | 1 | 후방 조명 제어 (ON/OFF) | 100 | vECU | Lighting Control ECU | 조명 제어
**Body** | 0x203 | frmLighting_FootCtrl | 2 | 바닥·발판 조명 제어 (ON/OFF + 밝기) | 100 | vECU | Lighting Control ECU | 조명 제어
**Body** | 0x210 | frmBDC_DoorStatus | 1 | 도어 개방 상태 (비트맵) | 100 | BDC | vECU, Gateway | 센서 입력
**Body** | 0x211 | frmBDC_SeatOccupancy | 1 | 좌석 점유 상태 | 200 | BDC | vECU | 센서 입력
**Body** | 0x212 | frmBDC_SeatPosCtrl | 1 | 시트 위치 제어 | Event | vECU | BDC | 제어 명령
**ADAS** | 0x300 | frmADAS_LDW_Event | 1 | 차선 이탈 경고 이벤트 | 50 | ADAS Control ECU | vECU, Gateway | ADAS 이벤트
**ADAS** | 0x301 | frmADAS_RearObstacle | 1 | 후방 장애물 거리 | 100 | ADAS Control ECU | vECU, Gateway | ADAS 센서
**ADAS** | 0x302 | frmADAS_AEB_Event | 1 | 긴급 제동 이벤트 | 20 | ADAS Control ECU | vECU, Gateway | ADAS 이벤트
**ADAS** | 0x303 | frmADAS_SideObject | 1 | 후측방 객체 감지 | 100 | ADAS Control ECU | vECU, Gateway | ADAS 센서
**ADAS** | 0x304 | frmADAS_StatusIcon | 1 | ADAS 기능 활성 상태 | 500 | ADAS Control ECU | Cluster ECU | 상태 정보
**Powertrain** | 0x400 | frmTrans_GearStatus | 1 | 변속 상태 (P/R/N/D) | 50 | Transmission Control ECU | vECU, Gateway, Cluster ECU | 변속 정보
**Powertrain** | 0x401 | frmVehicle_Speed | 1 | 차량 속도 | 50 | Vehicle Speed Sensor | vECU, Gateway, Cluster ECU | 속도 정보
**Chassis** | 0x500 | frmHVAC_Temp | 1 | 실내 온도 | 500 | HVAC Control ECU | vECU, Gateway | HVAC 정보
**Chassis** | 0x501 | frmWiper_Status | 1 | 와이퍼 상태 | 200 | Wiper Control ECU | vECU | 와이퍼 정보
**Chassis** | 0x502 | frmBrightness_Sensor | 1 | 외부 밝기 | 1000 | Brightness Sensor | vECU | 센서 정보
**Diagnostic** | 0x7DF | frmDiag_Request | 8 | 진단 요청 (UDS) | Event | Tester | Diagnostic Service ECU | UDS 요청
**Diagnostic** | 0x7E8 | frmDiag_Response | 8 | 진단 응답 (UDS) | Event | Diagnostic Service ECU | Tester | UDS 응답
**Diagnostic** | 0x600 | frmDTC_Info | 8 | DTC 정보 | Event | Diagnostic Service ECU | vECU, Cluster ECU | DTC 관리
**Diagnostic** | 0x601 | frmOTA_Progress | 2 | OTA 진행률 | 100 | Diagnostic Service ECU | vECU, Cluster ECU | OTA 상태
**Safety** | 0x700 | frmWarning_UI | 2 | 경고 UI 제어 | Event | vECU | Cluster ECU | 경고 표시
**Safety** | 0x701 | frmWarning_Sound | 1 | 경고음 제어 | Event | vECU | Warning Speaker | 경고음
**Safety** | 0x702 | frmFailSafe_Status | 1 | Fail-Safe 상태 | 100 | Fail-Safe Manager | vECU, Cluster ECU | 안전 상태
신호 정의 (Signal Definition)
frmIVI_ModeSelect (0x100)
Signal Name | Bit Position | Length (bits) | Data Type | Min | Max | Unit | Factor | Offset | Description
ModeSelected | 0-1 | 2 | uint | 0 | 3 | - | 1 | 0 | 0: 에코, 1: 컴포트, 2: 스포츠, 3: Reserved
ProfileSelected | 2-3 | 2 | uint | 1 | 3 | - | 1 | 0 | 1: 프로필1, 2: 프로필2, 3: 프로필3
frmIVI_LightColorSet (0x101)
Signal Name | Bit Position | Length (bits) | Data Type | Min | Max | Unit | Factor | Offset | Description
ColorR | 0-7 | 8 | uint | 0 | 255 | - | 1 | 0 | Red 색상 값
ColorG | 8-15 | 8 | uint | 0 | 255 | - | 1 | 0 | Green 색상 값
ColorB | 16-23 | 8 | uint | 0 | 255 | - | 1 | 0 | Blue 색상 값
Brightness | 24-31 | 8 | uint | 0 | 100 | % | 1 | 0 | 밝기 (0~100%)
frmLighting_AmbientCtrl (0x200)
Signal Name | Bit Position | Length (bits) | Data Type | Min | Max | Unit | Factor | Offset | Description
AmbientR | 0-7 | 8 | uint | 0 | 255 | - | 1 | 0 | 앰비언트 조명 Red
AmbientG | 8-15 | 8 | uint | 0 | 255 | - | 1 | 0 | 앰비언트 조명 Green
AmbientB | 16-23 | 8 | uint | 0 | 255 | - | 1 | 0 | 앰비언트 조명 Blue
AmbientBrightness | 24-31 | 8 | uint | 0 | 100 | % | 1 | 0 | 앰비언트 조명 밝기
BlinkMode | 32-33 | 2 | uint | 0 | 3 | - | 1 | 0 | 0: 정상, 1: 느린 점멸, 2: 빠른 점멸, 3: Reserved
frmBDC_DoorStatus (0x210)
Signal Name | Bit Position | Length (bits) | Data Type | Min | Max | Unit | Factor | Offset | Description
DoorStatus | 0-7 | 8 | uint | 0 | 255 | - | 1 | 0 | Bit 0: 운전석, Bit 1: 조수석, Bit 2: 후석좌, Bit 3: 후석우 (0: 닫힘, 1: 열림)
frmTrans_GearStatus (0x400)
Signal Name | Bit Position | Length (bits) | Data Type | Min | Max | Unit | Factor | Offset | Description
GearStatus | 0-1 | 2 | uint | 0 | 3 | - | 1 | 0 | 0: P, 1: R, 2: N, 3: D
frmVehicle_Speed (0x401)
Signal Name | Bit Position | Length (bits) | Data Type | Min | Max | Unit | Factor | Offset | Description
VehicleSpeed | 0-7 | 8 | uint | 0 | 255 | km/h | 1 | 0 | 차량 속도
frmADAS_LDW_Event (0x300)
Signal Name | Bit Position | Length (bits) | Data Type | Min | Max | Unit | Factor | Offset | Description
LDW_Event | 0 | 1 | bool | 0 | 1 | - | 1 | 0 | 0: 정상, 1: 차선 이탈
LDW_Direction | 1-2 | 2 | uint | 0 | 2 | - | 1 | 0 | 0: 좌측, 1: 우측, 2: Reserved
frmADAS_AEB_Event (0x302)
Signal Name | Bit Position | Length (bits) | Data Type | Min | Max | Unit | Factor | Offset | Description
AEB_Event | 0 | 1 | bool | 0 | 1 | - | 1 | 0 | 0: 정상, 1: 긴급 제동
AEB_Level | 1-2 | 2 | uint | 0 | 3 | - | 1 | 0 | 0: 낮음, 1: 중간, 2: 높음, 3: 매우 높음
frmWarning_UI (0x700)
Signal Name | Bit Position | Length (bits) | Data Type | Min | Max | Unit | Factor | Offset | Description
WarningType | 0-3 | 4 | uint | 0 | 15 | - | 1 | 0 | 0: 없음, 1: 후진 경고, 2: LDW 경고, 3: AEB 경고, 4: 도어 개방 경고, ...
WarningLevel | 4-5 | 2 | uint | 0 | 3 | - | 1 | 0 | 0: 정보, 1: 주의, 2: 경고, 3: 위험
DisplayDuration | 8-15 | 8 | uint | 0 | 255 | sec | 0.1 | 0 | 표시 지속 시간 (0: 영구 표시)
네트워크 토폴로지
`
┌─────────────────────────────────────────────────────────────────┐
│ CAN Network Topology │
└─────────────────────────────────────────────────────────────────┘
Infotainment CAN (500 kbps)
━━━━━━━━━━━━━━━━━━━━━━━━━━━━━━━━━━━━━━━━━━━━━━━━━━━━━━━━━━━━━━━━
│ │ │
┌─▼──────────────┐ ┌──▼─────────────┐ ┌───▼────────────┐
│ IVI Control │ │ vECU │ │ Cluster │
│ ECU │ │ (IVI vECU) │ │ ECU │
└────────────────┘ └────────┬───────┘ └────────────────┘
│
┌───────▼────────┐
│ Gateway │
│ (Central) │
└───────┬────────┘
┌───────────────────┼───────────────────┐
│ │ │
Body CAN (500 kbps) ADAS CAN (500 kbps) Powertrain CAN (500 kbps)
━━━━━━━━━━━━━━━━━━ ━━━━━━━━━━━━━━━━━━ ━━━━━━━━━━━━━━━━━━━━━━━━
│ │ │ │ │ │
┌─▼────┐ ┌──▼──┐ ┌──▼──────┐ ┌──▼──┐ ┌──▼──────┐ ┌──▼─────┐
│Light │ │ BDC │ │ ADAS │ │ LDW │ │ Trans │ │ Speed │
│Ctrl │ │ │ │ Ctrl │ │Sensr│ │ Ctrl │ │ Sensor │
│ ECU │ │ │ │ ECU │ │ │ │ ECU │ │ │
└──────┘ └─────┘ └─────────┘ └─────┘ └─────────┘ └────────┘
Chassis CAN (500 kbps) Diagnostic CAN (250 kbps)
━━━━━━━━━━━━━━━━━━━━━━ ━━━━━━━━━━━━━━━━━━━━━━━━━━
│ │ │ │
┌─▼────┐ ┌──▼──┐ ┌──▼──────────┐ ┌──▼────────┐
│HVAC │ │Wiper│ │ Diagnostic │ │ Fail-Safe │
│Ctrl │ │Ctrl │ │ Service │ │ Manager │
│ ECU │ │ ECU │ │ ECU │ │ │
└──────┘ └─────┘ └─────────────┘ └───────────┘
`
메시지 라우팅 규칙 (Gateway)
Source CAN | Message ID Range | Destination CAN | Filter Rule | 비고
Infotainment | 0x100 - 0x1FF | Body, ADAS, Powertrain, Chassis | Pass All | IVI 명령은 모든 도메인에 전달
Body | 0x200 - 0x2FF | Infotainment | Pass Selected (0x210, 0x211) | 센서 정보만 IVI로 전달
ADAS | 0x300 - 0x3FF | Infotainment | Pass All | ADAS 이벤트는 모두 IVI로 전달
Powertrain | 0x400 - 0x4FF | Infotainment | Pass All | 차량 정보는 모두 IVI로 전달
Chassis | 0x500 - 0x5FF | Infotainment | Pass Selected (0x500, 0x501) | HVAC, 와이퍼 정보만 IVI로 전달
Diagnostic | 0x600 - 0x6FF | Infotainment | Pass Selected (0x600, 0x601) | DTC, OTA 정보만 IVI로 전달
Infotainment | 0x700 - 0x7FF | All | Pass All | 경고/안전 메시지는 모든 도메인에 전달
다음 단계: 0303_Communication Specification (통신 명세) 작성