## Content
05_Unit Test (단위 테스트)
IVI vECU 프로젝트 단위 테스트
> 작성 기준: 멘토 샘플 형식 준수 (노드별 개별 기능 검증)
> 작성일: 2026-02-13
노드별 단위 테스트
노드 | 분류 | 기능명 | 기능 설명 | Pass/Fail | 담당자 | 일자
**제어기** | 제어 | IVI Control ECU | 사용자 입력 수신 및 CAN 메시지 전송 (모드 선택, 조명 색상, 프로필) | - | IVI 팀 | -
**가상 노드 (Simulator)** | 입력 | 시동 스위치 | 차량 시동 ON/OFF | - | 공통 | -
단위 테스트 케이스 상세
TC_UT_001: IVI Control ECU - 모드 선택
항목 | 내용
**Test ID** | TC_UT_001
**Test Name** | IVI Control ECU 모드 선택 기능 테스트
**Pre-condition** | IVI Control ECU 초기화 완료
**Test Steps** | 1. 스포츠 모드 버튼 클릭<br>2. CAN 메시지 frmIVI_ModeSelect (0x100) 확인<br>3. ModeSelected 신호 값 확인 (2: 스포츠)
**Expected Result** | frmIVI_ModeSelect 메시지 전송, ModeSelected = 2
**Actual Result** | -
**Pass/Fail** | -
TC_UT_002: vECU - 속도 기반 조명 색상 제어
항목 | 내용
**Test ID** | TC_UT_002
**Test Name** | vECU 속도 기반 조명 색상 제어 로직 테스트
**Pre-condition** | vECU 초기화 완료, 스포츠 모드 선택
**Test Steps** | 1. 차량 속도 30km/h 입력<br>2. vECU에서 frmLighting_AmbientCtrl (0x200) 메시지 확인<br>3. AmbientR=0, AmbientG=255, AmbientB=0 (녹색) 확인
**Expected Result** | 0~50km/h: 녹색 (R=0, G=255, B=0)
**Actual Result** | -
**Pass/Fail** | -
TC_UT_003: Lighting Control ECU - RGB LED 제어
항목 | 내용
**Test ID** | TC_UT_003
**Test Name** | Lighting Control ECU RGB LED PWM 신호 생성 테스트
**Pre-condition** | Lighting Control ECU 초기화 완료
**Test Steps** | 1. frmLighting_AmbientCtrl (0x200) 메시지 수신 (R=255, G=0, B=0)<br>2. PWM 신호 출력 확인<br>3. 실제 LED 색상 확인 (빨간색)
**Expected Result** | PWM 신호 정상 출력, LED 빨간색 점등
**Actual Result** | -
**Pass/Fail** | -
TC_UT_004: Gateway - 메시지 라우팅
항목 | 내용
**Test ID** | TC_UT_004
**Test Name** | Gateway 도메인 간 메시지 라우팅 테스트
**Pre-condition** | Gateway 초기화 완료
**Test Steps** | 1. Infotainment CAN에서 frmIVI_ModeSelect (0x100) 메시지 송신<br>2. Gateway에서 메시지 수신 확인<br>3. Body CAN으로 메시지 전달 확인
**Expected Result** | 메시지가 Infotainment CAN에서 Body CAN으로 정상 라우팅
**Actual Result** | -
**Pass/Fail** | -
TC_UT_005: ADAS Control ECU - LDW 이벤트 생성
항목 | 내용
**Test ID** | TC_UT_005
**Test Name** | ADAS Control ECU 차선 이탈 경고 이벤트 생성 테스트
**Pre-condition** | ADAS Control ECU 초기화 완료
**Test Steps** | 1. 차선 이탈 센서 입력 (LDW=1, Direction=0)<br>2. frmADAS_LDW_Event (0x300) 메시지 확인<br>3. LDW_Event=1, LDW_Direction=0 확인
**Expected Result** | frmADAS_LDW_Event 메시지 전송, LDW_Event=1
**Actual Result** | -
**Pass/Fail** | -
TC_UT_006: Diagnostic Service ECU - UDS 0x14 (ClearDTC)
항목 | 내용
**Test ID** | TC_UT_006
**Test Name** | Diagnostic Service ECU UDS 0x14 DTC 삭제 테스트
**Pre-condition** | Diagnostic Service ECU 초기화 완료, DTC 3개 저장
**Test Steps** | 1. frmDiag_Request (0x7DF) 메시지 송신 (Service ID=0x14)<br>2. Diagnostic Service ECU에서 DTC 메모리 초기화<br>3. frmDiag_Response (0x7E8) 메시지 확인 (Positive Response 0x54)
**Expected Result** | Positive Response (0x54) 수신, DTC 개수 = 0
**Actual Result** | -
**Pass/Fail** | -
TC_UT_007: Fail-Safe Manager - Fail-Safe 모드 진입
항목 | 내용
**Test ID** | TC_UT_007
**Test Name** | Fail-Safe Manager 오류 감지 및 Fail-Safe 모드 진입 테스트
**Pre-condition** | Fail-Safe Manager 초기화 완료
**Test Steps** | 1. Lighting Control ECU로 제어 명령 2회 연속 실패 시뮬레이션<br>2. Fail-Safe Manager에서 오류 감지<br>3. frmFailSafe_Status (0x702) 메시지 확인 (FailSafeMode=1)
**Expected Result** | Fail-Safe 모드 진입, 조명 50% 밝기로 설정
**Actual Result** | -
**Pass/Fail** | -
다음 단계: 06_Integration Test (통합 테스트) 작성