## Content
가상노드 Simulator (입출력 기능) — Function Definition
Document ID: SAMPLE-03-FD
ISO 26262 Reference: Part 4, Cl.7
ASPICE Reference: SYS.3 (BP1: 시스템 아키텍처 설계, BP2: 인터페이스 정의, BP3: 기능 할당)
Version: 1.0
Date: 2026-02-19
Status: Released
> V-Model 위치: 좌측 중단 — 시스템 아키텍처 설계 단계
> 대응 문서: 06_Integration_Test.md (SWE.5 통합 테스트로 검증)
> ISO 26262: Part 4, Clause 7 — 시스템 설계 (기능 분해 및 ECU 할당)
> ASPICE: SYS.3 (BP1: 시스템 아키텍처 설계, BP2: 인터페이스 정의, BP3: 기능 할당)
> 상위 연결: 01_Requirements.md → 본 문서 → 0301_SysFuncAnalysis.md(기능 상세)
> 하위 연결: 각 ECU 동작 항목은 05_Unit_Test.md의 단위 테스트 항목과 1:1 대응
분류 | 기능명 | 기능설명 | 비고 | 검증
입력 | LIN Motor Current 주입 | WindowMotorECU LIN Slave의 Motor_Current 값 조절 (0~100A). 50A 초과 시 BCM DTC B1234 자동 생성. | TrackBar 또는 Switch로 값 설정. 기존 Fault Injection 버튼은 LIN::motorCurrent = 55A 강제 주입으로 동작. | In_Test_13, In_Test_01, Scene.3
입력 | Fault Injection 버튼 | LIN::motorCurrent를 55A로 강제 주입하여 BCM 과전류 고장 상태를 시뮬레이션 (LIN Slave 정상 작동 전제) | Switch/Indicator 이용하여 ON/OFF 표현. BCM::overcurrentDetected는 LIN 수신 결과로 자동 갱신. | In_Test_01, In_Test_12, Scene.3
출력 | DTC 상태 | DTC B1234 생성/클리어 상태 표시 | Switch/Indicator 이용하여 ON/OFF 출력 | In_Test_01, In_Test_07, Scene.4, Scene.9
ECU 동작 | WindowMotorECU (LIN Slave 0x21) | Motor_Current / Motor_Status / Motor_Direction을 LIN ID 0x21로 BCM에 10ms 주기 보고. Motor_Current 값은 CANoe Panel TrackBar로 조절 가능. | CAPL LIN 프레임 전송 로직 (on timer 10ms). SysVar LIN::motorCurrent로 값 제어. | In_Test_13, Scene.2b, Scene.3
ECU 동작 | DoorModule FL/FR/RL/RR (LIN Slave 0x22~0x25) | Door_Position / Lock_Status / Window_Position을 각 LIN ID 0x22~0x25로 BCM에 50ms 주기 보고. | CAPL LIN 프레임 전송 로직 (on timer 50ms). 4개 Slave를 파라미터화하여 단일 CAPL 파일로 구현. | In_Test_14, Scene.2b
ECU 동작 | BCM ECU | LIN Slave(WindowMotorECU, ID 0x21)로부터 Motor_Current 수신 → 50A 초과 감지 → DTC B1234 생성 → BCM_FaultStatus(0x500) CAN-LS 전송 | CAPL LIN 수신 핸들러(on linFrame) + DTC 생성 + CAN 전송 로직. | In_Test_01, In_Test_02, In_Test_13, Scene.3~5
개정 이력
버전 | 날짜 | 변경 사항
1.0 | 2026-02-19 | 초기 생성
승인 (Approval)
역할 | 이름 | 서명 | 날짜
Project Manager | — | — | 2026-02-19
Lead Engineer | — | — | 2026-02-19